## Rekapitulácia
REKAPITULÁCIA
Stavba: | Výstavba športového areálu v meste Piešťany
Objekt:
Časť:
JKSO:
Objednávateľ: | MM19 s.r.o., Cyprichová 2473/3, 931 54 Bratislava
Zhotoviteľ: | ving s.r.o.
Dátum: | 02/2025
Kód | Popis | Cena celkom
1 | 2 | 3
HSV | Práce a dodávky HSV | 0
1 | SO 01.1 Multifunkčné ihrisko | 0
2 | SO 01.2 Padel | 0
3 | SO 01.3 Workoutové ihrisko a vybavenie | 0
| Celkom | 0

## Rozpocet_MI
VÝKAZ VÝMER
Stavba: | Výstavba športového areálu v meste Piešťany
Objekt: | SO 01.1 Multifunkčné ihrisko
Objednávateľ: | MM19 s.r.o., Cyprichová 2473/3, 931 54 Bratislava
Zhotoviteľ: | ving s.r.o.
Dátum: | 02/2025
P.Č. | Popis | MJ | Množstvo celkom | Cena jednotková | Cena celkom
1 | 2 | 3 | 4 | 5 | 6
| Práce a dodávky HSV |  |  |  | 0
| Zemné práce |  |  |  | 0
1 | Odstránenie zeminy do minimálnej hrúbky 200 mm s následným vyhrnutím do 50m | m3 | 241.6 |  | 0
2 | Úprava pláne so zhutnením /min. hodnota hutnenia je 25MPa/ | m2 | 604 |  | 0
3 | Výkop ryhy pre drenáž do zhutnenej zemnej pláne | m3 | 18 |  | 0
4 | Výkop vsakovacej jamy | m3 | 8 |  | 0
5 | Vytýčenie a vŕtanie otvorov pre stĺpiky a 2* vst.bránička oplotenia do hutneného podložia | m3 | 6.912 |  | 0
6 | Vytýčenie, výkop a zrovnanie ryhy pre osadenie obrubníkov a položenie zemnenia do ryhy pre obrubníky | m3 | 8.1 |  | 0
7 | D+Uloženie a zosvorkovanie zemniaceho vodiča Ø 10 mm | bm | 100 |  | 0
8 | Vytýčenie a hĺbenie jám pre osadenie pätiek športového náradia do hutneného a vyrovnaného podložia-volejbal,futbal,basketbal-2x, | m3 | 2.4 |  | 0
9 | Zemina pre terénne úpravy | m3 | 15 |  | 0
10 | Rozprestretie ornice,sklon do 1:5,do 500m2,hrúbka do 15cm so zasiatím trávneho semena | m2 | 204 |  | 0
11 | Zmes trávna ihrisková | kg | 7 |  | 0
12 | Vodorovné premiestnenie výkopku tr.1-4 do 10000 m | m3 | 285.012 |  | 0
13 | Nakladanie neuľahnutého výkopku z hornín tr.1-4 nad 100 do 1000 m3 | m3 | 285.012 |  | 0
14 | Uloženie sypaniny na skládky nad 100 do 1000 m3 | m3 | 285.012 |  | 0
15 | Poplatok za skladovanie - zemina a kamenivo (17 05) ostatné | m3 | 285.012 |  | 0
| Zakladanie |  |  |  | 0
16 | Betón B15- C12/15 pre osadenie stĺpikov a 2* vst.bránička oplotenia vrátane spracovania a dopravy. | m3 | 6.912 |  | 0
17 | Osadenie stĺpikov oplotenia | ks | 50 |  | 0
18 | Betón pre osadenie cestných obrubníkov; vrátane spracovania a dopravy | m3 | 6.48 |  | 0
19 | Cestné obrubníky; 80x250x1000mm; vrátane dopravy | ks | 108 |  | 0
20 | Osadenie cestných obrubníkov | ks | 108 |  | 0
21 | Betón B15- C12/15 pre osadenie pätiek športového náradia vrátane spracovania a dopravy | m3 | 2.4 |  | 0
22 | Osadenie pätiek športového náradia+dodávka PVC rúr M200,volejbal/nohejbal-2*dl.800mm,futbal-4*dl.500mm,basketbal so zašalovaním | ks | 8 |  | 0
| Komunikácie |  |  |  | 0
23 | Štrkodrť fr.32 - 63mm; vrstva min. hr. 170mm; vrátane dopravy | T | 206 |  | 0
24 | Rozhrnutie strojové vrstiev frakcie podľa leaserového zamerania | m2 | 604 |  | 0
25 | Zhutnenie vrstiev valcom po vrstvách max 0,2m /min. hodnota hutnenia je 50MPa/ | m2 | 604 |  | 0
26 | Štrkodrť fr. 0-32mm, vrstva minimálnej hrúbky 100mm; vrátane dopravy | T | 121 |  | 0
27 | Rozhrnutie vrstvy podľa leaserového zamerania. | m2 | 604 |  | 0
28 | Zhutnenie vrstvy valcom /min. hodnota hutnenia je 50MPa/pod zalievaním vodou!!!!!! | m2 | 604 |  | 0
29 | Štrkodrť fr. 0-4mm, vrstva minimálnej hrúbky 30mm; vrátane dopravy | T | 33 |  | 0
30 | Rozhrnutie vrstvy podľa leaserového zamerania. | m2 | 604 |  | 0
31 | Zhutnenie vrstvy valcom /min. hodnota hutnenia je 50MPa/pod zalievaním vodou!!!!!! | m2 | 604 |  | 0
| Rúrové vedenie |  |  |  | 0
32 | Geotextília | m2 | 244 |  | 0
33 | Pokládka geotextílie | m2 | 244 |  | 0
34 | Flexodrenážna PVC rúra priemer 80mm | bm | 34 |  | 0
35 | Flexodrenážna PVC rúra priemer 65mm | bm | 126 |  | 0
36 | Položenie drenážnych rúr do ryhy | bm | 160 |  | 0
37 | Štrkodrť 4 - 8mm (alternatívne 8 - 16mm) na drenáž vrátane dopravy | T | 32.4 |  | 0
38 | Obsypanie drenážnych rúr štrkodrťou 4 - 8 mm (alternatívne 8 - 16mm) | T | 32.4 |  | 0
39 | Zhutnenie drenáže valcom | m2 | 48 |  | 0
| Podložie |  |  |  | 0
40 | Štrkodrť fr.32 - 63mm; vrstva min. hr. 170mm; vrátane dopravy | T | 206 |  | 0
41 | Rozhrnutie strojové vrstiev frakcie podľa leaserového zamerania | m2 | 604 |  | 0
42 | Zhutnenie vrstiev valcom po vrstvách max 0,2m /min. hodnota hutnenia je 50MPa/ | m2 | 604 |  | 0
43 | Štrkodrť fr. 0-32mm, vrstva minimálnej hrúbky 100mm; vrátane dopravy | T | 121 |  | 0
44 | Rozhrnutie vrstvy podľa leaserového zamerania. | m2 | 604 |  | 0
45 | Zhutnenie vrstvy valcom /min. hodnota hutnenia je 50MPa/pod zalievaním vodou!!!!!! | m2 | 604 |  | 0
46 | Štrkodrť fr. 0-4mm, vrstva minimálnej hrúbky 30mm; vrátane dopravy | T | 33 |  | 0
47 | Rozhrnutie vrstvy podľa leaserového zamerania. | m2 | 604 |  | 0
48 | Zhutnenie vrstvy valcom /min. hodnota hutnenia je 50MPa/pod zalievaním vodou!!!!!! | m2 | 604 |  | 0
| Pružná podkladná vrstva |  |  |  | 0
49 | Gumoasfalt hr.30mm | m2 | 604
50 | Kamenivo 3/5 alebo 4/8mm-(15kg/m2)+25% | T | 11.4 |  | 0
51 | SBR granulát 1/3 alebo 3/5mm-(14kg/m2)+10% | T | 9.3 |  | 0
52 | PU lepidlo T144 alebo ekvivalent-(1.8kg/m2)+10% | kg | 1200 |  | 0
53 | Strojová montáž-miešanie: (aut.miešač-napr.MixMatic 6004 a 6004S pre presný pomer namiešaných zmäsí počas celej doby realizácie ET DECKE(gumoasfalt)) a strojová montáž ET DECKE-(napr. Finisher:PlanoMatic 928) s aut.nastavením výšky a rovinatosti gumoasfaltu (ET DECKE) | m2 | 604 |  | 0
| Pružná podkladná vrstva-Penetrácia |  |  |  | 0
| PENETRÁCIA | m2 | 604
54 | Butyl acetát: (0,02kg/m2) | L | 20 |  | 0
55 | PU lepidlo T144 alebo ekvivalent: (0,25kg/m2) | kg | 151 |  | 0
56 | Montáž strojovo nástrekom | m2 | 604 |  | 0
| Umelé povrchy |  |  |  | 0
| EPDM hr.11mm-farba červená a zelená-(štandardná cena)-iné farby nacenenie pdľa aktuálneho cenníku a dostupnosti skladom | m2 | 604
57 | EPDM granulát fr.1/3mm,farba: červená alebo zelená,-(11kg/m2)+10% | T | 7.31 |  | 0
58 | PU lepidlo T144 alebo ekvivalent-(1,6kg/m2)+10% | kg | 1063 |  | 0
59 | Čiarovanie: Basketbal-18*15m-streetbal-150bm,tenis,volejbal a bránkovisko m.futbal. | bm | 450 |  | 0
60 | Strojová montáž-miešanie-(Strojová montáž-miešanie-(aut.miešač-napr.MixMatic 6004 pre presný pomer namiešaných zmäsí počas celej doby realizácie EPDM povrchu) a strojová montáž EPDM povrchu-(napr.stroj finisher : PlanoMatic 928) s aut.nastavením výšky a rovinatosti finálneho EPDM povrchu-veľmi dôležité pre kvalitu realizácie šp.povrchu | m2 | 604 |  | 0
| Vybavenie |  |  |  | 0
VOLEJBAL:
61 | Volejbalové stĺpiky; materiál: hliník; výškovo nadstaviteľné; | set | 1 |  | 0
62 | Púzdro pre osadenie Volejbalové stĺpiky; materiál: hliník; rozmer:120*100*35mm | kus | 2 |  | 0
63 | Krytka na púzdro pre osadenie Volejbalové stĺpiky; materiál: plast; | kus | 2 |  | 0
64 | Sieť volejbalová hr.4mm; farba-biela/čierna., | kus | 1 |  | 0
65 | Anténky na volejbal s púzdrom pre uchytenie; materiál: sklolaminát; farba červeno/biela., | set | 1 |  | 0
66 | Montáž športového náradia: volejbal | dielo | 1 |  | 0
TENIS:
67 | Tenisové/nohejbalové stĺpiky AL, | komplet | 1 |  | 0
68 | Sieť tenisové/nohejbalová, hr.4mm | kus | 1 |  | 0
69 | Tyčky tenisové pre dvojhru | kus | 2 |  | 0
70 | Wimbledon (páska) s úchytom na tenisovú sieť | kus | 1 |  | 0
71 | Kocka tenisová-záťažová s úchytom,materiál:hliník.,rozmer:150*200mm*25mm.,váha:2069g | kus | 1 |  | 0
72 | Montáž športového náradia: Tenis | komplet | 1 |  | 0
BASKETBAL:
73 | Basketbal konštrukcia stacionárna s presklennou doskou ( pružná obruč) | kus | 2 |  | 0
74 | Sieťka FE basketbalová do exteriéru | kus | 2 |  | 0
75 | Montáž športového náradia: Basketbal | kus | 2 |  | 0
FUTBAL:
76 | Brána futbalová; materiál: hliník; rozmer: 3,2x 2,1 x 1,5m, demotnovateľná-stacionárna | ks | 2 |  | 0
77 | Púzdro pre osadenie fut.brány; materiál: hliník; rozmer:120*100*35mm | kus | 4 |  | 0
78 | Krytka na púzdro pre osadenie fut.brán; materiál:plast/hliník; | kus | 4 |  | 0
79 | Sieť na Futbalové bránky; materiál:PP;oko:12*12cm.,farba:biela rozmer: 3,2x 2,1 x 1,5m-bezuzlová | kus | 2 |  | 0
80 | Montáž športového náradia: futbal | kus | 2 |  | 0
| Oplotenie |  |  |  | 0
82 | Mantinel sendvičový; materiál: AL+PVC; hrúbka 6mm, farba sivá, rozmer: 2000x1000mm-48kusov | m2 | 96 |  | 0
83 | Madlo profilované ochranné, materiál hliník, komaxitová úprava, farba sivá | bm | 96 |  | 0
84 | Stĺpik profilovaný 100x65,4x9,9x1000mm ; materiál hliník; komaxitová úprava; farba sivá-polovičný/dorazový | ks | 12 |  | 0
85 | Stĺpik profilovaný 117x111,4x9,9x1000mm ; materiál hliník; komaxitová úprava; farba sivá-rohový | ks | 4 |  | 0
86 | Stĺpik profilovaný 100x6,1x1000mm ; materiál hliník; komaxitová úprava; farba sivá-priebežný/krytie spojov mantinelov | ks | 42 |  | 0
87 | Stĺpik galvanizovaný Ø60mm 1400mm | ks | 28 |  | 0
88 | Stĺpik galvanizovaný Ø60mm 4450mm | ks | 22 |  | 0
89 | Rúra galvanizovaná Ø48mm; stužujúca-18*5.85bm | m | 105.3 |  | 0
90 | PVC krytka na profilovaný stĺpik-rohový | ks | 4 |  | 0
91 | PVC krytka na profilovaný stĺpik-doraz/ľavý | ks | 6 |  | 0
92 | PVC krytka na profilovaný stĺpik-doraz/Pravý | ks | 6 |  | 0
93 | PVC krytka na profilovaný stĺpik-priamy | ks | 42 |  | 0
94 | PVC krytka na M60,3mm stĺpik | ks | 28 |  | 0
95 | Jäcklový profil; galvanizovaný; vystužovací; rozmer: 30x30x2,5mm; materiál: FE -( 2* po všetkych stranách )-34kusov *5.85m | bm | 198.9 |  | 0
96 | Vstupná bránička; galvanizovaná; rozmer: 2200x1100mm; materiál: FE | kus | 2 |  | 0
97 | Sieť ochranná; oko 45x45 mm; farba: zelená; hr.: 200g/m2; materiál: Polyester | m2 | 345.78 |  | 0
98 | Vrchné stuženie pravouhlé rohové prechodné ; materiál FE galvanizovaná; | ks | 4 |  | 0
99 | Vrchné stuženie priame prechodné; materiál FE galvanizovaná; | ks | 14 |  | 0
100 | Vrchné stuženie v tvare plus prechodné ; materiál AL povrchová úprava komaxit; | ks | 4 |  | 0
101 | Samolepiaca páska protihluková,hr.3mm,rozmer:30mm*30mdl.)., | kus | 8 |  | 0
102 | Oko ART48 so závitom M6*70 (balenie 200kus) | balenie | 1 |  | 0
103 | Skrutka nabyt.s plochou hl.M6*120 | kus | 170 |  | 0
104 | Skrutka nabyt.s plochou hl.M6*80 | kus | 30 |  | 0
105 | Skrutka nabyt.s plochou hl. na imbuse M6*30 | kus | 240 |  | 0
106 | Samoistiaca matica M6 | kus | 900 |  | 0
107 | PP krytka na samoistiacu maticu M6 | kus | 900 |  | 0
108 | krytka štvorcová na jakle-zátka | kus | 100 |  | 0
109 | Sedlová svorka dvojitá 5mm | kus | 45 |  | 0
110 | Skrutka nábytkárska s plochou hlavou M6*60 | kus | 330 |  | 0
111 | Lanko poplastované 3/4 | m | 350 |  | 0
112 | Šponovák M6 | kus | 28 |  | 0
113 | Karabinka hliníková eloxovaná 4*50mm,farba strieborná-(balenie 100kus) | kus | 8 |  | 0
114 | Montáž oplotenia | ks | 1 |  | 0
| Osvetlenie |  |  |  | 0
115 | Rozvádzač RO | ks | 1 |  | 0
| Rozvodnica na omietku, oceľovoplechová, krytie min. IP 44 | ks | 1
| Hlavný vypínač, 3-pól, min. 32A | ks | 1
| Hlavný vypínač, 3-pól, min. 20A | ks | 1
| Istič 16A, charakteristika C, 3-pólový | ks | 2
| Vývodka P 21 | ks | 1
| Vývodka P 16 | ks | 2
| Prepoj. mostík N7 (ak nie je súčasťou skrinky) | ks | 1
| Prepoj. mostík PE7 (ak nie je súčasťou skrinky) | ks | 1
| Podužný merač el.energie | ks | 1
116 | Istič PR/61 C10, | ks | 4 |  | 0
117 | Rozvodka/855.80/Acedur/P67 | ks | 4 |  | 0
118 | CYKY-J/3x1,5 | m | 170 |  | 0
119 | LED svietidlo 1x200W, HS, IP 65 | ks | 4 |  | 0
120 | Alumíniový výložník/farba: sivá/elox+T kus-komplet v. 2 m, | ks | 4 |  | 0
121 | Revízna správa a PD | ks | 1 |  | 0
122 | Podružný materiál | dielo | 1 |  | 0
123 | Montáž elektroinštalácie | dielo | 1 |  | 0
124 | Napojenie EL, výkop kabel | dielo | 1 |  | 0
| Ostatné investičné náklady |  |  |  | 0
125 | Doprava materiálu a strojov | dielo | 1 |  | 0
126 | Revízna správa a PD | ks | 1 |  | 0
127 | Zameranie polohy, výšky a vytýčenie stavby | dielo | 1 |  | 0
128 | Projekt skutočného vyhotovenia | ks | 1 |  | 0
| Celkom |  |  |  | 0

## Rozpocet_Padel
VÝKAZ VÝMER
Stavba: | Výstavba športového areálu v meste Piešťany
Objekt: | SO 01.2 Padel
Objednávateľ: | MM19 s.r.o., Cyprichová 2473/3, 931 54 Bratislava
Zhotoviteľ: | ving s.r.o.
Dátum: | 02/2025
P.Č. | Popis | MJ | Množstvo celkom | Cena jednotková | Cena celkom
1 | 2 | 3 | 4 | 5 | 6
| Práce a dodávky HSV |  |  |  | 0
| Zemné práce |  |  |  | 0
1 | Odstránenie zeminy do minimálnej hrúbky 250 mm s následným vyhrnutím do 50m | m3 | 50 |  | 0
2 | Úprava pláne so zhutnením /min. hodnota hutnenia je 35MPa/ | m2 | 200 |  | 0
3 | Výkop ryhy pre drenáž do zhutnenej zemnej pláne | m3 | 10.5 |  | 0
4 | Výkop vsakovacej jamy | m3 | 9.1 |  | 0
5 | Vytýčenie a vŕtanie otvorov pre stĺpiky oplotenia do hutneného podložia | m3 | 3.91 |  | 0
6 | Vytýčenie, výkop a zrovnanie ryhy pre osadenie obrubníkov a položenie zemnenia do ryhy | m3 | 14.4 |  | 0
7 | D+Uloženie a zosvorkovanie zemniaceho vodiča Ø 10 mm | bm | 70 |  | 0
8 | Zemina pre terénne úpravy | m3 | 15 |  | 0
9 | Rozprestretie ornice,sklon do 1:5,do 500m2,hrúbka do 15cm so zasiatím trávneho semena | m2 | 100 |  | 0
10 | Zmes trávna ihrisková | kg | 3.5 |  | 0
11 | Vodorovné premiestnenie výkopku tr.1-4 do 10000 m | m3 | 285.012 |  | 0
12 | Nakladanie neuľahnutého výkopku z hornín tr.1-4 nad 100 do 1000 m3 | m3 | 285.012 |  | 0
13 | Uloženie sypaniny na skládky nad 100 do 1000 m3 | m3 | 285.012 |  | 0
14 | Poplatok za skladovanie - zemina a kamenivo (17 05) ostatné | m3 | 285.012 |  | 0
| Zakladanie |  |  |  | 0
15 | Betón C20/25 pre osadenie základov vrátane spracovania a dopravy. | m3 | 14.4 |  | 0
16 | Osadenie stĺpikov oplotenia | ks | 30 |  | 0
17 | Debnenie stien základových pásov, zhotovenie-dielce | m2 | 120.8 |  | 0
18 | Debnenie stien základových pásov, odstránenie-dielce | m3 | 120.8 |  | 0
| Komunikácie |  |  |  | 0
19 | Štrkodrť fr.32 - 63mm; vrstva min. hr. 200mm; vrátane dopravy | T | 80 |  | 0
20 | Rozhrnutie strojové vrstiev frakcie podľa leaserového zamerania | m2 | 200 |  | 0
21 | Zhutnenie vrstiev valcom po vrstvách max 0,2m /min. hodnota hutnenia je 50MPa/ | m2 | 200 |  | 0
22 | Štrkodrť fr. 4-16mm, vrstva minimálnej hrúbky 30mm; vrátane dopravy | T | 12 |  | 0
23 | Rozhrnutie vrstvy podľa leaserového zamerania. | m2 | 200 |  | 0
24 | Zhutnenie vrstvy valcom /min. hodnota hutnenia je 50MPa/pod zalievaním vodou!!!!!! | m2 | 200 |  | 0
25 | Štrkodrť fr. 0-8mm, vrstva minimálnej hrúbky 50mm; vrátane dopravy | T | 20 |  | 0
26 | Rozhrnutie vrstvy podľa leaserového zamerania. | m2 | 200 |  | 0
27 | Zhutnenie vrstvy valcom /min. hodnota hutnenia je 50MPa/pod zalievaním vodou!!!!!! | m2 | 200 |  | 0
| Rúrové vedenie |  |  |  | 0
28 | Geotextília | m2 | 284 |  | 0
29 | Pokládka geotextílie | m2 | 284 |  | 0
30 | Flexodrenážna PVC rúra priemer 100mm | bm | 32 |  | 0
31 | Flexodrenážna PVC rúra priemer 65mm | bm | 38 |  | 0
32 | Položenie drenážnych rúr do ryhy | bm | 70 |  | 0
33 | Štrkodrť 4 - 8mm (alternatívne 8 - 16mm) na drenáž vrátane dopravy | T | 17 |  | 0
34 | Obsypanie drenážnych rúr štrkodrťou 4 - 8 mm (alternatívne 8 - 16mm) | T | 17 |  | 0
35 | Zhutnenie drenáže valcom | m2 | 35 |  | 0
| Umelé povrchy |  |  |  | 0
36 | Umelá tráva ; dĺžka vlákna: 12mm; v hodná na Padel ihrisko | m2 | 210 |  | 0
37 | Lepidlo PU | kg | 70 |  | 0
38 | Podlepovacia páska; šírka: 300mm | bm | 200 |  | 0
39 | Umelá tráva ; dĺžka vlákna: 12mm; v hodná na Padel ihrisko, biele čiary 50 mm | bm | 50 |  | 0
40 | Kremičitý piesok vrátane dopravy | t | 10 |  | 0
41 | Montáž šport.povrchu vrátane zásypu a čiarovania | m2 | 210 |  | 0
| Vybavenie |  |  |  | 0
Padel
42 | Padel stĺpiky stĺpiky AL, | komplet | 1 |  | 0
43 | Sieť hr.4mm | kus | 1 |  | 0
44 | Montáž športového náradia: Padel | komplet | 1 |  | 0
| Oplotenie Kompletná zostava na Padel |  |  |  | 0
45 | Stĺpiky oplotenia, rohové, pre osvetlenie, s časti so sieťou | ks | 30 |  | 0
46 | Temperované sklo pre padel | m2 | 105 |  | 0
47 | Oplotenie, výplň vhodné na padel | m2 | 149 |  | 0
48 | PVC krytka na profilovaný stĺpik | ks | 30 |  | 0
49 | Úchyty na sklo | ks | 108 |  | 0
50 | Príslušenstvo a pomocý materiál | dielo | 1 |  | 0
| Osvetlenie |  |  |  | 0
51 | Rozvádzač RO | ks | 1 |  | 0
| Rozvodnica na omietku, oceľovoplechová, krytie min. IP 44 | ks | 1
| Hlavný vypínač, 3-pól, min. 32A | ks | 1
| Hlavný vypínač, 3-pól, min. 20A | ks | 1
| Istič 16A, charakteristika C, 3-pólový | ks | 2
| Vývodka P 21 | ks | 1
| Vývodka P 16 | ks | 2
| Prepoj. mostík N7 (ak nie je súčasťou skrinky) | ks | 1
| Prepoj. mostík PE7 (ak nie je súčasťou skrinky) | ks | 1
| Podužný merač el.energie | ks | 1
52 | Istič PR/61 C10, | ks | 4 |  | 0
53 | Rozvodka/855.80/Acedur/P67 | ks | 4 |  | 0
54 | CYKY-J/3x1,5 | m | 75 |  | 0
55 | LED svietidlo 1x200W, HS, IP 65 | ks | 8 |  | 0
56 | Revízna správa a PD | ks | 1 |  | 0
57 | Podružný materiál | dielo | 1 |  | 0
58 | Montáž elektroinštalácie | dielo | 1 |  | 0
59 | Napojenie EL, výkop kabel | dielo | 1 |  | 0
| Ostatné investičné náklady |  |  |  | 0
60 | Doprava materiálu a strojov | dielo | 1 |  | 0
61 | Zameranie polohy, výšky a vytýčenie stavby | dielo | 1 |  | 0
62 | Projekt skutočného vyhotovenia | ks | 1 |  | 0
| Celkom |  |  |  | 0

## Rozpocet_VYBAVENIE
VÝKAZ VÝMER
Stavba: | Výstavba športového areálu v meste Piešťany
Objekt: | SO 01.3 Workoutové ihrisko a vybavenie
Časť: | Workout + Spevnené plochy
JKSO:
Objednávateľ: | MM19 s.r.o., Cyprichová 2473/3, 931 54 Bratislava
Zhotoviteľ: | ving s.r.o.
Dátum: | 02.2025
P.Č. | Popis | MJ | Množstvo celkom | Cena jednotková | Cena celkom
1 | 2 | 3 | 4 | 5 | 6
| Práce a dodávky HSV |  |  |  | 0
| Zemné práce |  |  |  | 0
1 | Odstránenie zeminy do minimálnej hrúbky 200 mm s následným vyhrnutím do 50m | m3 | 71.615 |  | 0
2 | Úprava pláne so zhutnením /min. hodnota hutnenia je 25MPa/ | m2 | 120.7 |  | 0
3 | Vytýčenie, výkop a zrovnanie ryhy pre osadenie obrubníkov a položenie zemnenia do ryhy pre obrubníky | m3 | 7.88 |  | 0
4 | Vytýčenie a hĺbenie jám pre osadenie pätiek športového náradia do hutneného a vyrovnaného podložia | m3 | 2.91 |  | 0
5 | Zemina pre terénne úpravy | m3 | 24 |  | 0
6 | Rozprestretie ornice,sklon do 1:5,do 500m2,hrúbka do 10cm so zasiatím trávneho semena | m2 | 35 |  | 0
7 | Zmes trávna ihrisková | kg | 2.35 |  | 0
8 | Vodorovné premiestnenie výkopku tr.1-4 do 10000 m | m3 | 82.405 |  | 0
9 | Nakladanie neuľahnutého výkopku z hornín tr.1-4 nad 100 do 1000 m3 | m3 | 82.405 |  | 0
10 | Uloženie sypaniny na skládky nad 100 do 1000 m3 | m3 | 82.405 |  | 0
11 | Poplatok za skladovanie - zemina a kamenivo (17 05) ostatné | m3 | 82.405 |  | 0
| Zakladanie |  |  |  | 0
12 | Betón pre osadenie cestných obrubníkov; vrátane spracovania a dopravy | m3 | 5.992 |  | 0
13 | Cestné obrubníky; 80x250x1000mm; vrátane dopravy | ks | 197 |  | 0
14 | Osadenie cestných obrubníkov | ks | 197 |  | 0
15 | Betón C16/20 pre osadenie pätiek športového náradia vrátane spracovania a dopravy | m3 | 4.09 |  | 0
16 | Osadenie pätiek športového náradia | ks | 26 |  | 0
| Komunikácie - Chodníky |  |  |  | 0
17 | Podklad zo štrkodrviny fr. 0-63 mm s rozprestretím a zhutnením, po zhutnení hr. 150 mm | m2 | 207.2 |  | 0
18 | Kladenie betónovej zámkovej dlažby komunikácií pre peších hr. 50 mm pre peších nad 100 do 300 m2 so zriadením lôžka z kameniva hr. 40 mm | m2 | 270.2 |  | 0
19 | Betónová dlažba, prírodná | m2 | 270.2 |  | 0
| SKLADBA PODLOŽIA: |  |  |  | 0
20 | Štrkodrť fr.32 - 63mm; vrstva min. hr. 200mm; vrátane dopravy | T | 131.16 |  | 0
21 | Rozhrnutie strojové vrstiev frakcie podľa leaserového zamerania | m2 | 327.9 |  | 0
22 | Zhutnenie vrstiev valcom po vrstvách max 0,2m /min. hodnota hutnenia je 50MPa/ | m2 | 327.9 |  | 0
23 | Štrkodrť fr. 0-32/0-22mm, vrstva minimálnej hrúbky 100mm; vrátane dopravy | T | 24.14 |  | 0
24 | Rozhrnutie vrstvy podľa leaserového zamerania. | m2 | 120.7 |  | 0
25 | Zhutnenie vrstvy valcom /min. hodnota hutnenia je 50MPa/pod zalievaním vodou!!!!!! | m2 | 120.7 |  | 0
26 | Štrkodrť fr. 0-4mm, vrstva minimálnej hrúbky 30mm; vrátane dopravy | T | 19.674 |  | 0
27 | Rozhrnutie vrstvy podľa leaserového zamerania. | m2 | 120.7 |  | 0
28 | Zhutnenie vrstvy valcom /min. hodnota hutnenia je 50MPa/pod zalievaním vodou!!!!!! | m2 | 120.7 |  | 0
29 | EPDM povrch | m2 | 120.7 |  | 0
30 | Montáž strojová EPDM | m2 | 120.7 |  | 0
| Workout dodávka + montáž |  |  |  | 0
31 | 1 -Mini futbal MINI S | ks | 1 |  | 0
32 | 2 - Workoutová konštrukcia | ks | 1 |  | 0
33 | Odpadkový kôš vhodný na separovanie | ks | 2 |  | 0
34 | Parková lavička dl. 1800 mm | ks | 6 |  | 0
35 | Posuvná elektrická brána, dorpavy a vrátane montáže š. 6 m, prípravy a ele napojenie | ks | 1 |  | 0
36 | Otváracia brána š. 1m, vrátane dopravy a montáže | ks | 1 |  | 0
| Presun hmôt HSV |  |  |  | 0
37 | Doprava materiálu a strojov | dielo | 1 |  | 0
38 | Presun hmôt pre pozemné komunikácie s krytom dláždeným (822 2.3, 822 5.3) akejkoľvek dĺžky objektu | t | 165 |  | 0
| Celkom |  |  |  | 0